## 船引地区
田村市船引町 船引地区 【 採取場所 ： 田村市斎場 】
| 検査項目 | 水質基準値 | ４ 月 | ５ 月 | ６ 月 | ７ 月 | ８ 月 | ９ 月 | １０月 | １１月 | １２月 | １ 月 | ２ 月 | ３ 月
|  | (mg/L） | 基準項目48項目 | 基準項目9項目 | 基準項目11項目 | 基準項目50項目 | 基準項目11項目 | 基準項目11項目 | 基準項目48項目 | 基準項目9項目 | 基準項目9項目 | 基準項目48項目 | 基準項目9項目 | 基準項目9項目
１ | 一般細菌 | 100個／ml 以下 | 0 | 0 | 0 | 0 | 0 | 0 | 0 | 0 | 0 | 0 | 0 | 0
２ | 大腸菌 | 不検出 | 検出せず | 検出せず | 検出せず | 検出せず | 検出せず | 検出せず | 検出せず | 検出せず | 検出せず | 検出せず | 検出せず | 検出せず
３ | 塩化物イオン | 200以下 | 11 | 13 | 12 | 11 | 10 | 10 | 9.6 | 9.4 | 9.9 | 10 | 9.8 | 11
４ | 有機物(全有機炭素(TOC)の量) | 5以下 | 1.3 | 1.4 | 1.5 | 1.5 | 1.4 | 0.9 | 0.7 | 0.8 | 0.7 | 0.6 | 0.7 | 1
５ | ｐH値 | 5.8～8.6 | 7.4 | 7.5 | 7.5 | 7.4 | 7.5 | 7.4 | 7.6 | 7.6 | 7.5 | 7.4 | 7.4 | 7.4
６ | 味 | 異常でない | 異常なし | 異常なし | 異常なし | 異常なし | 異常なし | 異常なし | 異常なし | 異常なし | 異常なし | 異常なし | 異常なし | 異常なし
７ | 臭気 | 異常でない | 異常なし | 異常なし | 異常なし | 異常なし | 異常なし | 異常なし | 異常なし | 異常なし | 異常なし | 異常なし | 異常なし | 異常なし
８ | 色度 | 5度以下 | bar: ４ 月 to ３ 月
９ | 濁度 | 2度以下 | <0.1 | <0.1 | <0.1 | <0.1 | <0.1 | <0.1 | <0.1 | <0.1 | <0.1 | <0.1 | <0.1 | <0.1
10 | 硝酸態窒素及び亜硝酸態窒素 | 10以下 | ４ 月: 1.1; ７ 月: 0.91; １０月: 1.1; １ 月: 1.2
11 | 鉄及びその化合物 | 0.3以下 | ４ 月: <0.03; ７ 月: <0.03; １０月: <0.03; １ 月: <0.03
12 | カルシウム､マグネシウム等(硬度) | 300以下 | ４ 月: 46; ７ 月: 39; １０月: 45; １ 月: 42
13 | 蒸発残留物 | 500以下 | ４ 月: 95; ７ 月: 94; １０月: 89; １ 月: 87
14 | シアン化物イオン及び塩化シアン | 0.01以下 | ４ 月: <0.001; ７ 月: <0.001; １０月: <0.001; １ 月: <0.001
15 | クロロホルム | 0.06以下 | ４ 月: 0.015; ７ 月: 0.045; １０月: 0.014; １ 月: 0.004
16 | ジブロモクロロメタン | 0.1以下 | ４ 月: 0.002; ７ 月: 0.001; １０月: 0.002; １ 月: 0.002
17 | ブロモジクロロメタン | 0.03以下 | ４ 月: 0.009; ７ 月: 0.009; １０月: 0.008; １ 月: 0.004
18 | ブロモホルム | 0.09以下 | ４ 月: <0.001; ７ 月: <0.001; １０月: <0.001; １ 月: <0.001
19 | 総トリハロメタン | 0.1以下 | ４ 月: 0.026; ７ 月: 0.055; １０月: 0.024; １ 月: 0.01
20 | ホルムアルデヒド | 0.08以下 | ４ 月: <0.008; ７ 月: <0.008; １０月: <0.008; １ 月: <0.008
21 | クロロ酢酸 | 0.02以下 | ４ 月: <0.002; ７ 月: 0.003; １０月: <0.002; １ 月: <0.002
22 | ジクロロ酢酸 | 0.04以下 | ４ 月: 0.011; ７ 月: 0.026; １０月: 0.008; １ 月: <0.004
23 | トリクロロ酢酸 | 0.2以下 | ４ 月: <0.02; ７ 月: 0.04; １０月: <0.02; １ 月: <0.02
24 | 臭素酸 | 0.01以下 | ４ 月: <0.001; ７ 月: 0.001; １０月: <0.001; １ 月: 0.001
25 | ジェオスミン | 0.00001以下 | ６ 月: 2e-06; ７ 月: 4e-06; ８ 月: 2e-06; ９ 月: <0.000001
26 | 2-メチルイソボルネオール | 0.00001以下 | ６ 月: <0.000001; ７ 月: 1e-06; ８ 月: <0.000001; ９ 月: <0.000001
27 | 四塩化炭素 | 0.002以下 | ４ 月: <0.0002; ７ 月: <0.0002; １０月: <0.0002; １ 月: <0.0002
28 | 1,1-ジクロロエチレン | 0.02以下 | ４ 月: <0.002; ７ 月: <0.002; １０月: <0.002; １ 月: <0.002
29 | シス-1,2-ジクロロエチレン | 0.04以下 | ４ 月: <0.004; ７ 月: <0.004; １０月: <0.004; １ 月: <0.004
30 | ジクロロメタン | 0.02以下 | ４ 月: <0.002; ７ 月: <0.002; １０月: <0.002; １ 月: <0.002
31 | テトラクロロエチレン | 0.01以下 | ４ 月: <0.001; ７ 月: <0.001; １０月: <0.001; １ 月: <0.001
32 | トリクロロエチレン | 0.03以下 | ４ 月: <0.001; ７ 月: <0.001; １０月: <0.001; １ 月: <0.001
33 | ベンゼン | 0.01以下 | ４ 月: <0.001; ７ 月: <0.001; １０月: <0.001; １ 月: <0.001
34 | カドミウム及びその化合物 | 0.01以下 | ４ 月: <0.001; ７ 月: <0.001; １０月: <0.001; １ 月: <0.001
35 | 水銀及びその化合物 | 0.0005以下 | ４ 月: <0.00005; ７ 月: <0.00005; １０月: <0.00005; １ 月: <0.00005
36 | セレン及びその化合物 | 0.01以下 | ４ 月: <0.001; ７ 月: <0.001; １０月: <0.001; １ 月: <0.001
37 | 鉛及びその化合物 | 0.01以下 | ４ 月: <0.001; ７ 月: <0.001; １０月: <0.001; １ 月: 0.002
38 | ヒ素及びその化合物 | 0.01以下 | ４ 月: <0.001; ７ 月: <0.001; １０月: <0.001; １ 月: <0.001
39 | 六価クロム化合物 | 0.05以下 | ４ 月: <0.005; ７ 月: <0.005; １０月: <0.005; １ 月: <0.005
40 | フッ素及びその化合物 | 0.8以下 | ４ 月: <0.08; ７ 月: <0.08; １０月: <0.08; １ 月: <0.08
41 | 亜鉛及びその化合物 | 1.0以下 | ４ 月: <0.01; ７ 月: <0.01; １０月: <0.01; １ 月: <0.01
42 | 銅及びその化合物 | 1.0以下 | ４ 月: <0.01; ７ 月: <0.01; １０月: <0.01; １ 月: <0.01
43 | ナトリウム及びその化合物 | 200以下 | ４ 月: 9.4; ７ 月: 7.6; １０月: 8.3; １ 月: 8.5
44 | マンガン及びその化合物 | 0.05以下 | ４ 月: <0.005; ７ 月: <0.005; １０月: <0.005; １ 月: <0.005
45 | 陰イオン界面活性剤 | 0.2以下 | ４ 月: <0.02; ７ 月: <0.02; １０月: <0.02; １ 月: <0.02
46 | フェノール類 | 0.005以下 | ４ 月: <0.0005; ７ 月: <0.0005; １０月: <0.0005; １ 月: <0.0005
47 | ホウ素及びその化合物 | 1.0以下 | ４ 月: <0.1; ７ 月: <0.1; １０月: <0.1; １ 月: <0.1
48 | アルミニウム及びその化合物 | 0.2以下 | ４ 月: <0.02; ７ 月: 0.03; １０月: 0.02; １ 月: <0.02
49 | 1,4-ジオキサン | 0.05以下 | ４ 月: <0.005; ７ 月: <0.005; １０月: <0.005; １ 月: <0.005
50 | 非イオン界面活性剤 | 0.02以下 | ４ 月: 0.006; ７ 月: <0.005; １０月: <0.005; １ 月: 0.008

## 今泉地区
田村市船引町 今泉地区 【 採取場所 ： 磐城常葉駅 】
| 検査項目 | 水質基準値 | ４ 月 | ５ 月 | ６ 月 | ７ 月 | ８ 月 | ９ 月 | １０月 | １１月 | １２月 | １ 月 | ２ 月 | ３ 月
|  | (mg/L） | 基準項目48項目 | 基準項目9項目 | 基準項目11項目 | 基準項目50項目 | 基準項目11項目 | 基準項目11項目 | 基準項目48項目 | 基準項目9項目 | 基準項目9項目 | 基準項目48項目 | 基準項目9項目 | 基準項目9項目
１ | 一般細菌 | 100個／ml 以下 | 0 | 0 | 0 | 0 | 0 | 0 | 0 | 0 | 0 | 0 | 0 | 0
２ | 大腸菌 | 不検出 | 検出せず | 検出せず | 検出せず | 検出せず | 検出せず | 検出せず | 検出せず | 検出せず | 検出せず | 検出せず | 検出せず | 検出せず
３ | 塩化物イオン | 200以下 | 11 | 12 | 11 | 10 | 10 | 9.7 | 9.3 | 9.1 | 9.3 | 9.4 | 9.4 | 10
４ | 有機物(全有機炭素(TOC)の量) | 5以下 | 1.2 | 1.3 | 1.4 | 1.2 | 1.3 | 0.9 | 0.7 | 0.8 | 0.6 | 0.6 | 0.7 | 0.9
５ | ｐH値 | 5.8～8.6 | 7.3 | 7.3 | 7.4 | 7.2 | 7.4 | 7.3 | 7.4 | 7.4 | 7.3 | 7.4 | 7.3 | 7.3
６ | 味 | 異常でない | 異常なし | 異常なし | 異常なし | 異常なし | 異常なし | 異常なし | 異常なし | 異常なし | 異常なし | 異常なし | 異常なし | 異常なし
７ | 臭気 | 異常でない | 異常なし | 異常なし | 異常なし | 異常なし | 異常なし | 異常なし | 異常なし | 異常なし | 異常なし | 異常なし | 異常なし | 異常なし
８ | 色度 | 5度以下 | bar: ４ 月 to ３ 月
９ | 濁度 | 2度以下 | <0.1 | <0.1 | <0.1 | <0.1 | <0.1 | <0.1 | <0.1 | <0.1 | <0.1 | <0.1 | <0.1 | <0.1
10 | 硝酸態窒素及び亜硝酸態窒素 | 10以下 | ４ 月: 1.1; ７ 月: 1; １０月: 1.1; １ 月: 1.2
11 | 鉄及びその化合物 | 0.3以下 | ４ 月: <0.03; ７ 月: <0.03; １０月: <0.03; １ 月: <0.03
12 | カルシウム､マグネシウム等(硬度) | 300以下 | ４ 月: 48; ７ 月: 37; １０月: 45; １ 月: 43
13 | 蒸発残留物 | 500以下 | ４ 月: 95; ７ 月: 93; １０月: 93; １ 月: 94
14 | シアン化物イオン及び塩化シアン | 0.01以下 | ４ 月: <0.001; ７ 月: <0.001; １０月: <0.001; １ 月: <0.001
15 | クロロホルム | 0.06以下 | ４ 月: 0.014; ７ 月: 0.033; １０月: 0.011; １ 月: 0.003
16 | ジブロモクロロメタン | 0.1以下 | ４ 月: 0.002; ７ 月: <0.001; １０月: 0.002; １ 月: 0.001
17 | ブロモジクロロメタン | 0.03以下 | ４ 月: 0.007; ７ 月: 0.007; １０月: 0.006; １ 月: 0.003
18 | ブロモホルム | 0.09以下 | ４ 月: <0.001; ７ 月: <0.001; １０月: <0.001; １ 月: <0.001
19 | 総トリハロメタン | 0.1以下 | ４ 月: 0.023; ７ 月: 0.04; １０月: 0.019; １ 月: 0.007
20 | ホルムアルデヒド | 0.08以下 | ４ 月: <0.008; ７ 月: <0.008; １０月: <0.008; １ 月: <0.008
21 | クロロ酢酸 | 0.02以下 | ４ 月: <0.002; ７ 月: 0.002; １０月: <0.002; １ 月: <0.002
22 | ジクロロ酢酸 | 0.04以下 | ４ 月: 0.009; ７ 月: 0.02; １０月: 0.005; １ 月: <0.004
23 | トリクロロ酢酸 | 0.2以下 | ４ 月: <0.02; ７ 月: 0.03; １０月: <0.02; １ 月: <0.02
24 | 臭素酸 | 0.01以下 | ４ 月: <0.001; ７ 月: <0.001; １０月: <0.001; １ 月: <0.001
25 | ジェオスミン | 0.00001以下 | ６ 月: 2e-06; ７ 月: 2e-06; ８ 月: 2e-06; ９ 月: <0.000001
26 | 2-メチルイソボルネオール | 0.00001以下 | ６ 月: <0.000001; ７ 月: <0.000001; ８ 月: <0.000001; ９ 月: <0.000001
27 | 四塩化炭素 | 0.002以下 | ４ 月: <0.0002; ７ 月: <0.0002; １０月: <0.0002; １ 月: <0.0002
28 | 1,1-ジクロロエチレン | 0.02以下 | ４ 月: <0.002; ７ 月: <0.002; １０月: <0.002; １ 月: <0.002
29 | シス-1,2-ジクロロエチレン | 0.04以下 | ４ 月: <0.004; ７ 月: <0.004; １０月: <0.004; １ 月: <0.004
30 | ジクロロメタン | 0.02以下 | ４ 月: <0.002; ７ 月: <0.002; １０月: <0.002; １ 月: <0.002
31 | テトラクロロエチレン | 0.01以下 | ４ 月: <0.001; ７ 月: <0.001; １０月: <0.001; １ 月: <0.001
32 | トリクロロエチレン | 0.03以下 | ４ 月: <0.001; ７ 月: <0.001; １０月: <0.001; １ 月: <0.001
33 | ベンゼン | 0.01以下 | ４ 月: <0.001; ７ 月: <0.001; １０月: <0.001; １ 月: <0.001
34 | カドミウム及びその化合物 | 0.01以下 | ４ 月: <0.001; ７ 月: <0.001; １０月: <0.001; １ 月: <0.001
35 | 水銀及びその化合物 | 0.0005以下 | ４ 月: <0.00005; ７ 月: <0.00005; １０月: <0.00005; １ 月: <0.00005
36 | セレン及びその化合物 | 0.01以下 | ４ 月: <0.001; ７ 月: <0.001; １０月: <0.001; １ 月: <0.001
37 | 鉛及びその化合物 | 0.01以下 | ４ 月: <0.001; ７ 月: <0.001; １０月: <0.001; １ 月: <0.001
38 | ヒ素及びその化合物 | 0.01以下 | ４ 月: <0.001; ７ 月: <0.001; １０月: <0.001; １ 月: <0.001
39 | 六価クロム化合物 | 0.05以下 | ４ 月: <0.005; ７ 月: <0.005; １０月: <0.005; １ 月: <0.005
40 | フッ素及びその化合物 | 0.8以下 | ４ 月: <0.08; ７ 月: <0.08; １０月: <0.08; １ 月: <0.08
41 | 亜鉛及びその化合物 | 1.0以下 | ４ 月: 0.01; ７ 月: <0.01; １０月: 0.01; １ 月: <0.01
42 | 銅及びその化合物 | 1.0以下 | ４ 月: <0.01; ７ 月: <0.01; １０月: <0.01; １ 月: <0.01
43 | ナトリウム及びその化合物 | 200以下 | ４ 月: 9.3; ７ 月: 6.7; １０月: 8.2; １ 月: 8.2
44 | マンガン及びその化合物 | 0.05以下 | ４ 月: <0.005; ７ 月: <0.005; １０月: <0.005; １ 月: <0.005
45 | 陰イオン界面活性剤 | 0.2以下 | ４ 月: <0.02; ７ 月: <0.02; １０月: <0.02; １ 月: <0.02
46 | フェノール類 | 0.005以下 | ４ 月: <0.0005; ７ 月: <0.0005; １０月: <0.0005; １ 月: <0.0005
47 | ホウ素及びその化合物 | 1.0以下 | ４ 月: <0.1; ７ 月: <0.1; １０月: <0.1; １ 月: <0.1
48 | アルミニウム及びその化合物 | 0.2以下 | ４ 月: <0.02; ７ 月: 0.02; １０月: 0.03; １ 月: <0.02
49 | 1,4-ジオキサン | 0.05以下 | ４ 月: <0.005; ７ 月: <0.005; １０月: <0.005; １ 月: <0.005
50 | 非イオン界面活性剤 | 0.02以下 | ４ 月: 0.006; ７ 月: <0.005; １０月: <0.005; １ 月: 0.008

## 芦沢地区
田村市船引町 芦沢地区 【 採取場所 ： 光大寺集会所 】
| 検査項目 | 水質基準値 | ４ 月 | ５ 月 | ６ 月 | ７ 月 | ８ 月 | ９ 月 | １０月 | １１月 | １２月 | １ 月 | ２ 月 | ３ 月
|  | (mg/L） | 基準項目48項目 | 基準項目9項目 | 基準項目11項目 | 基準項目50項目 | 基準項目11項目 | 基準項目11項目 | 基準項目48項目 | 基準項目9項目 | 基準項目9項目 | 基準項目48項目 | 基準項目9項目 | 基準項目9項目
１ | 一般細菌 | 100個／ml 以下 | 0 | 0 | 0 | 0 | 0 | 0 | 0 | 0 | 0 | 0 | 0 | 0
２ | 大腸菌 | 不検出 | 検出せず | 検出せず | 検出せず | 検出せず | 検出せず | 検出せず | 検出せず | 検出せず | 検出せず | 検出せず | 検出せず | 検出せず
３ | 塩化物イオン | 200以下 | 10 | 13 | 11 | 11 | 10 | 10 | 9.3 | 9.1 | 10 | 10 | 10 | 11
４ | 有機物(全有機炭素(TOC)の量) | 5以下 | 1 | 1.5 | 4.6 | 1.4 | 1.1 | 0.9 | 0.6 | 0.7 | 0.8 | 0.6 | 0.7 | 1
５ | ｐH値 | 5.8～8.6 | 7.5 | 7.3 | 7..5 | 7.3 | 7.6 | 7.4 | 7.6 | 7.5 | 7.4 | 7.4 | 7.4 | 7.5
６ | 味 | 異常でない | 異常なし | 異常なし | 異常なし | 異常なし | 異常なし | 異常なし | 異常なし | 異常なし | 異常なし | 異常なし | 異常なし | 異常なし
７ | 臭気 | 異常でない | 異常なし | 異常なし | 異常なし | 異常なし | 異常なし | 異常なし | 異常なし | 異常なし | 異常なし | 異常なし | 異常なし | 異常なし
８ | 色度 | 5度以下 | bar: ４ 月 to ３ 月
９ | 濁度 | 2度以下 | <0.1 | <0.1 | <0.1 | <0.1 | <0.1 | <0.1 | <0.1 | <0.1 | <0.1 | <0.1 | <0.1 | <0.1
10 | 硝酸態窒素及び亜硝酸態窒素 | 10以下 | ４ 月: 0.98; ７ 月: 0.88; １０月: 1.1; １ 月: 1.2
11 | 鉄及びその化合物 | 0.3以下 | ４ 月: <0.03; ７ 月: <0.03; １０月: <0.03; １ 月: <0.03
12 | カルシウム､マグネシウム等(硬度) | 300以下 | ４ 月: 45; ７ 月: 38; １０月: 47; １ 月: 43
13 | 蒸発残留物 | 500以下 | ４ 月: 94; ７ 月: 85; １０月: 93; １ 月: 95
14 | シアン化物イオン及び塩化シアン | 0.01以下 | ４ 月: <0.001; ７ 月: <0.001; １０月: <0.001; １ 月: <0.001
15 | クロロホルム | 0.06以下 | ４ 月: 0.019; ７ 月: 0.052; １０月: 0.018; １ 月: 0.004
16 | ジブロモクロロメタン | 0.1以下 | ４ 月: 0.002; ７ 月: 0.001; １０月: 0.003; １ 月: 0.002
17 | ブロモジクロロメタン | 0.03以下 | ４ 月: 0.011; ７ 月: 0.009; １０月: 0.009; １ 月: 0.004
18 | ブロモホルム | 0.09以下 | ４ 月: <0.001; ７ 月: <0.001; １０月: <0.001; １ 月: <0.001
19 | 総トリハロメタン | 0.1以下 | ４ 月: 0.032; ７ 月: 0.062; １０月: 0.03; １ 月: 0.01
20 | ホルムアルデヒド | 0.08以下 | ４ 月: <0.008; ７ 月: <0.008; １０月: <0.008; １ 月: <0.008
21 | クロロ酢酸 | 0.02以下 | ４ 月: <0.002; ７ 月: <0.002; １０月: <0.002; １ 月: <0.002
22 | ジクロロ酢酸 | 0.04以下 | ４ 月: 0.011; ７ 月: <0.004; １０月: <0.004; １ 月: <0.004
23 | トリクロロ酢酸 | 0.2以下 | ４ 月: <0.02; ７ 月: 0.04; １０月: <0.02; １ 月: <0.02
24 | 臭素酸 | 0.01以下 | ４ 月: <0.001; ７ 月: 0.001; １０月: <0.001; １ 月: 0.001
25 | ジェオスミン | 0.00001以下 | ６ 月: 2e-06; ７ 月: 4e-06; ８ 月: 2e-06; ９ 月: <0.000001
26 | 2-メチルイソボルネオール | 0.00001以下 | ６ 月: <0.000001; ７ 月: 2e-06; ８ 月: <0.000001; ９ 月: <0.000001
27 | 四塩化炭素 | 0.002以下 | ４ 月: <0.0002; ７ 月: <0.0002; １０月: <0.0002; １ 月: <0.0002
28 | 1,1-ジクロロエチレン | 0.02以下 | ４ 月: <0.002; ７ 月: <0.002; １０月: <0.002; １ 月: <0.002
29 | シス-1,2-ジクロロエチレン | 0.04以下 | ４ 月: <0.004; ７ 月: <0.004; １０月: <0.004; １ 月: <0.004
30 | ジクロロメタン | 0.02以下 | ４ 月: <0.002; ７ 月: <0.002; １０月: <0.002; １ 月: <0.002
31 | テトラクロロエチレン | 0.01以下 | ４ 月: <0.001; ７ 月: <0.001; １０月: <0.001; １ 月: <0.001
32 | トリクロロエチレン | 0.03以下 | ４ 月: <0.001; ７ 月: <0.001; １０月: <0.001; １ 月: <0.001
33 | ベンゼン | 0.01以下 | ４ 月: <0.001; ７ 月: <0.001; １０月: <0.001; １ 月: <0.001
34 | カドミウム及びその化合物 | 0.01以下 | ４ 月: <0.001; ７ 月: <0.001; １０月: <0.001; １ 月: <0.001
35 | 水銀及びその化合物 | 0.0005以下 | ４ 月: <0.00005; ７ 月: <0.00005; １０月: <0.00005; １ 月: <0.00005
36 | セレン及びその化合物 | 0.01以下 | ４ 月: <0.001; ７ 月: <0.001; １０月: <0.001; １ 月: <0.001
37 | 鉛及びその化合物 | 0.01以下 | ４ 月: <0.001; ７ 月: <0.001; １０月: <0.001; １ 月: 0.002
38 | ヒ素及びその化合物 | 0.01以下 | ４ 月: <0.001; ７ 月: <0.001; １０月: <0.001; １ 月: <0.001
39 | 六価クロム化合物 | 0.05以下 | ４ 月: <0.005; ７ 月: <0.005; １０月: <0.005; １ 月: <0.005
40 | フッ素及びその化合物 | 0.8以下 | ４ 月: <0.08; ７ 月: <0.08; １０月: <0.08; １ 月: <0.08
41 | 亜鉛及びその化合物 | 1.0以下 | ４ 月: <0.01; ７ 月: <0.01; １０月: <0.01; １ 月: <0.01
42 | 銅及びその化合物 | 1.0以下 | ４ 月: <0.01; ７ 月: <0.01; １０月: <0.01; １ 月: <0.01
43 | ナトリウム及びその化合物 | 200以下 | ４ 月: 9; ７ 月: 7; １０月: 8.1; １ 月: 8.3
44 | マンガン及びその化合物 | 0.05以下 | ４ 月: <0.005; ７ 月: <0.005; １０月: <0.005; １ 月: <0.005
45 | 陰イオン界面活性剤 | 0.2以下 | ４ 月: <0.02; ７ 月: <0.02; １０月: <0.02; １ 月: <0.02
46 | フェノール類 | 0.005以下 | ４ 月: <0.0005; ７ 月: <0.0005; １０月: <0.0005; １ 月: <0.0005
47 | ホウ素及びその化合物 | 1.0以下 | ４ 月: <0.1; ７ 月: <0.1; １０月: <0.1; １ 月: <0.1
48 | アルミニウム及びその化合物 | 0.2以下 | ４ 月: 0.02; ７ 月: 0.04; １０月: 0.02; １ 月: 0.02
49 | 1,4-ジオキサン | 0.05以下 | ４ 月: <0.005; ７ 月: <0.005; １０月: <0.005; １ 月: <0.005
50 | 非イオン界面活性剤 | 0.02以下 | ４ 月: 0.006; ７ 月: <0.005; １０月: <0.005; １ 月: 0.007

## 下大越地区
田村市大越町 大越地区 【 採取場所 ： 下大越字境野町 】
| 検査項目 | 水質基準値 | ４ 月 | ５ 月 | ６ 月 | ７ 月 | ８ 月 | ９ 月 | １０月 | １１月 | １２月 | １ 月 | ２ 月 | ３ 月
|  | (mg/L） | 基準項目9項目 | 基準項目48項目 | 基準項目11項目 | 基準項目11項目 | 基準項目50項目 | 基準項目11項目 | 基準項目9項目 | 基準項目48項目 | 基準項目9項目 | 基準項目9項目 | 基準項目48項目 | 基準項目9項目
１ | 一般細菌 | 100個／ml 以下 | 0 | 0 | 0 | 0 | 0 | 0 | 0 | 0 | 0 | 0 | 0 | 0
２ | 大腸菌 | 不検出 | 検出せず | 検出せず | 検出せず | 検出せず | 検出せず | 検出せず | 検出せず | 検出せず | 検出せず | 検出せず | 検出せず | 検出せず
３ | 塩化物イオン | 200以下 | 6.3 | 6 | 5.7 | 6.2 | 5.8 | 5.8 | 6.6 | 5.9 | 5.6 | 5.4 | 5.6 | 6.1
４ | 有機物(全有機炭素(TOC)の量) | 5以下 | <0.5 | <0.5 | <0.5 | <0.5 | <0.5 | <0.5 | <0.5 | <0.5 | <0.5 | <0.5 | <0.5 | <0.5
５ | ｐH値 | 5.8～8.6 | 7.4 | 7.2 | 7.2 | 7.1 | 7.3 | 7.1 | 7.2 | 7.3 | 7.3 | 7.4 | 7.2 | 7.2
６ | 味 | 異常でない | 異常なし | 異常なし | 異常なし | 異常なし | 異常なし | 異常なし | 異常なし | 異常なし | 異常なし | 異常なし | 異常なし | 異常なし
７ | 臭気 | 異常でない | 異常なし | 異常なし | 異常なし | 異常なし | 異常なし | 異常なし | 異常なし | 異常なし | 異常なし | 異常なし | 異常なし | 異常なし
８ | 色度 | 5度以下 | bar: ４ 月 to ３ 月
９ | 濁度 | 2度以下 | <0.1 | <0.1 | <0.1 | <0.1 | <0.1 | <0.1 | <0.1 | <0.1 | <0.1 | <0.1 | <0.1 | <0.1
10 | 硝酸態窒素及び亜硝酸態窒素 | 10以下 | ５ 月: 0.34; ８ 月: 0.35; １１月: 0.23; ２ 月: 0.23
11 | 鉄及びその化合物 | 0.3以下 | ５ 月: <0.03; ８ 月: <0.03; １１月: <0.03; ２ 月: <0.03
12 | カルシウム､マグネシウム等(硬度) | 300以下 | ５ 月: 36; ８ 月: 43; １１月: 34; ２ 月: 28
13 | 蒸発残留物 | 500以下 | ５ 月: 65; ８ 月: 84; １１月: 55; ２ 月: 80
14 | シアン化物イオン及び塩化シアン | 0.01以下 | ５ 月: <0.001; ８ 月: <0.001; １１月: <0.001; ２ 月: <0.001
15 | クロロホルム | 0.06以下 | ５ 月: 0.005; ８ 月: 0.013; １１月: 0.005; ２ 月: 0.002
16 | ジブロモクロロメタン | 0.1以下 | ５ 月: <0.001; ８ 月: 0.001; １１月: <0.001; ２ 月: <0.001
17 | ブロモジクロロメタン | 0.03以下 | ５ 月: 0.003; ８ 月: 0.005; １１月: 0.003; ２ 月: 0.001
18 | ブロモホルム | 0.09以下 | ５ 月: <0.001; ８ 月: <0.001; １１月: <0.001; ２ 月: <0.001
19 | 総トリハロメタン | 0.1以下 | ５ 月: 0.008; ８ 月: 0.019; １１月: 0.008; ２ 月: 0.003
20 | ホルムアルデヒド | 0.08以下 | ５ 月: <0.008; ８ 月: <0.008; １１月: <0.008; ２ 月: <0.008
21 | クロロ酢酸 | 0.02以下 | ５ 月: <0.002; ８ 月: <0.002; １１月: <0.002; ２ 月: <0.002
22 | ジクロロ酢酸 | 0.04以下 | ５ 月: <0.004; ８ 月: <0.004; １１月: <0.004; ２ 月: <0.004
23 | トリクロロ酢酸 | 0.2以下 | ５ 月: <0.02; ８ 月: <0.02; １１月: <0.02; ２ 月: <0.02
24 | 臭素酸 | 0.01以下 | ５ 月: <0.001; ８ 月: <0.001; １１月: <0.001; ２ 月: <0.001
25 | ジェオスミン | 0.00001以下 | ６ 月: <0.000001; ７ 月: <0.000001; ８ 月: <0.000001; ９ 月: <0.000001
26 | 2-メチルイソボルネオール | 0.00001以下 | ６ 月: <0.000001; ７ 月: <0.000001; ８ 月: <0.000001; ９ 月: <0.000001
27 | 四塩化炭素 | 0.002以下 | ５ 月: <0.0002; ８ 月: <0.0002; １１月: <0.0002; ２ 月: <0.0002
28 | 1,1-ジクロロエチレン | 0.02以下 | ５ 月: <0.002; ８ 月: <0.002; １１月: <0.002; ２ 月: <0.002
29 | シス-1,2-ジクロロエチレン | 0.04以下 | ５ 月: <0.004; ８ 月: <0.004; １１月: <0.004; ２ 月: <0.004
30 | ジクロロメタン | 0.02以下 | ５ 月: <0.002; ８ 月: <0.002; １１月: <0.002; ２ 月: <0.002
31 | テトラクロロエチレン | 0.01以下 | ５ 月: <0.001; ８ 月: <0.001; １１月: <0.001; ２ 月: <0.001
32 | トリクロロエチレン | 0.03以下 | ５ 月: <0.001; ８ 月: <0.001; １１月: <0.001; ２ 月: <0.001
33 | ベンゼン | 0.01以下 | ５ 月: <0.001; ８ 月: <0.001; １１月: <0.001; ２ 月: <0.001
34 | カドミウム及びその化合物 | 0.01以下 | ５ 月: <0.001; ８ 月: <0.001; １１月: <0.001; ２ 月: <0.001
35 | 水銀及びその化合物 | 0.0005以下 | ５ 月: <0.00005; ８ 月: <0.00005; １１月: <0.00005; ２ 月: <0.00005
36 | セレン及びその化合物 | 0.01以下 | ５ 月: <0.001; ８ 月: <0.001; １１月: <0.001; ２ 月: <0.001
37 | 鉛及びその化合物 | 0.01以下 | ５ 月: <0.001; ８ 月: <0.001; １１月: <0.001; ２ 月: <0.001
38 | ヒ素及びその化合物 | 0.01以下 | ５ 月: <0.001; ８ 月: <0.001; １１月: <0.001; ２ 月: <0.001
39 | 六価クロム化合物 | 0.05以下 | ５ 月: <0.005; ８ 月: <0.005; １１月: <0.005; ２ 月: <0.005
40 | フッ素及びその化合物 | 0.8以下 | ５ 月: <0.08; ８ 月: <0.08; １１月: <0.08; ２ 月: <0.08
41 | 亜鉛及びその化合物 | 1.0以下 | ５ 月: <0.01; ８ 月: <0.01; １１月: <0.01; ２ 月: <0.01
42 | 銅及びその化合物 | 1.0以下 | ５ 月: <0.01; ８ 月: <0.01; １１月: <0.01; ２ 月: <0.01
43 | ナトリウム及びその化合物 | 200以下 | ５ 月: 5.2; ８ 月: 5.4; １１月: 4.9; ２ 月: 4.5
44 | マンガン及びその化合物 | 0.05以下 | ５ 月: <0.005; ８ 月: <0.005; １１月: <0.005; ２ 月: <0.005
45 | 陰イオン界面活性剤 | 0.2以下 | ５ 月: <0.02; ８ 月: <0.02; １１月: <0.02; ２ 月: <0.02
46 | フェノール類 | 0.005以下 | ５ 月: <0.0005; ８ 月: <0.0005; １１月: <0.0005; ２ 月: <0.0005
47 | ホウ素及びその化合物 | 1.0以下 | ５ 月: <0.1; ８ 月: <0.1; １１月: <0.1; ２ 月: <0.1
48 | アルミニウム及びその化合物 | 0.2以下 | ５ 月: <0.02; ８ 月: 0.02; １１月: <0.02; ２ 月: <0.02
49 | 1,4-ジオキサン | 0.05以下 | ５ 月: <0.005; ８ 月: <0.005; １１月: <0.005; ２ 月: <0.005
50 | 非イオン界面活性剤 | 0.02以下 | ５ 月: <0.005; ８ 月: <0.005; １１月: <0.005; ２ 月: <0.005

## 早稲川区域
田村市大越町 早稲川地区 【 採取場所 ： 早稲川字木ノ岡 】
| 検査項目 | 水質基準値 | ４ 月 | ５ 月 | ６ 月 | ７ 月 | ８ 月 | ９ 月 | １０月 | １１月 | １２月 | １ 月 | ２ 月 | ３ 月
|  | (mg/L） | 基準項目9項目 | 基準項目48項目 | 基準項目11項目 | 基準項目11項目 | 基準項目50項目 | 基準項目11項目 | 基準項目9項目 | 基準項目48項目 | 基準項目9項目 | 基準項目9項目 | 基準項目48項目 | 基準項目9項目
１ | 一般細菌 | 100個／ml 以下 | 0 | 0 | 0 | 1 | 0 | 0 | 0 | 0 | 0 | 0 | 0 | 0
２ | 大腸菌 | 不検出 | 検出せず | 検出せず | 検出せず | 検出せず | 検出せず | 検出せず | 検出せず | 検出せず | 検出せず | 検出せず | 検出せず | 検出せず
３ | 塩化物イオン | 200以下 | 3.7 | 3.8 | 3.6 | 3.6 | 3.9 | 3.8 | 4.4 | 4.3 | 4.1 | 3.7 | 3.2 | 3.7
４ | 有機物(全有機炭素(TOC)の量) | 5以下 | <0.5 | <0.5 | 0.6 | <0.5 | <0.5 | <0.5 | <0.5 | <0.5 | <0.5 | <0.5 | <0.5 | <0.5
５ | ｐH値 | 5.8～8.6 | 7.6 | 7.5 | 7.4 | 7.4 | 7.5 | 7.4 | 7.4 | 7.4 | 7.5 | 7.6 | 7.6 | 7.5
６ | 味 | 異常でない | 異常なし | 異常なし | 異常なし | 異常なし | 異常なし | 異常なし | 異常なし | 異常なし | 異常なし | 異常なし | 異常なし | 異常なし
７ | 臭気 | 異常でない | 異常なし | 異常なし | 異常なし | 異常なし | 異常なし | 異常なし | 異常なし | 異常なし | 異常なし | 異常なし | 異常なし | 異常なし
８ | 色度 | 5度以下 | bar: ４ 月 to ３ 月
９ | 濁度 | 2度以下 | <0.1 | <0.1 | <0.1 | <0.1 | <0.1 | <0.1 | <0.1 | <0.1 | <0.1 | <0.1 | <0.1 | <0.1
10 | 硝酸態窒素及び亜硝酸態窒素 | 10以下 | ５ 月: 0.59; ８ 月: 0.64; １１月: 0.71; ２ 月: 0.52
11 | 鉄及びその化合物 | 0.3以下 | ５ 月: <0.03; ８ 月: <0.03; １１月: <0.03; ２ 月: <0.03
12 | カルシウム､マグネシウム等(硬度) | 300以下 | ５ 月: 87; ８ 月: 91; １１月: 90; ２ 月: 79
13 | 蒸発残留物 | 500以下 | ５ 月: 110; ８ 月: 130; １１月: 130; ２ 月: 140
14 | シアン化物イオン及び塩化シアン | 0.01以下 | ５ 月: <0.001; ８ 月: <0.001; １１月: <0.001; ２ 月: <0.001
15 | クロロホルム | 0.06以下 | ５ 月: 0.005; ８ 月: <0.001; １１月: <0.001; ２ 月: <0.001
16 | ジブロモクロロメタン | 0.1以下 | ５ 月: <0.001; ８ 月: <0.001; １１月: <0.001; ２ 月: <0.001
17 | ブロモジクロロメタン | 0.03以下 | ５ 月: 0.003; ８ 月: <0.001; １１月: <0.001; ２ 月: <0.001
18 | ブロモホルム | 0.09以下 | ５ 月: <0.001; ８ 月: <0.001; １１月: <0.001; ２ 月: <0.001
19 | 総トリハロメタン | 0.1以下 | ５ 月: 0.008; ８ 月: <0.001; １１月: <0.001; ２ 月: <0.001
20 | ホルムアルデヒド | 0.08以下 | ５ 月: <0.008; ８ 月: <0.008; １１月: <0.008; ２ 月: <0.008
21 | クロロ酢酸 | 0.02以下 | ５ 月: <0.002; ８ 月: <0.002; １１月: <0.002; ２ 月: <0.002
22 | ジクロロ酢酸 | 0.04以下 | ５ 月: <0.004; ８ 月: <0.004; １１月: <0.004; ２ 月: <0.004
23 | トリクロロ酢酸 | 0.2以下 | ５ 月: <0.02; ８ 月: <0.02; １１月: <0.02; ２ 月: <0.02
24 | 臭素酸 | 0.01以下 | ５ 月: <0.001; ８ 月: <0.001; １１月: <0.001; ２ 月: <0.001
25 | ジェオスミン | 0.00001以下 | ６ 月: <0.000001; ７ 月: <0.000001; ８ 月: <0.000001; ９ 月: <0.000001
26 | 2-メチルイソボルネオール | 0.00001以下 | ６ 月: <0.000001; ７ 月: <0.000001; ８ 月: <0.000001; ９ 月: <0.000001
27 | 四塩化炭素 | 0.002以下 | ５ 月: <0.0002; ８ 月: <0.0002; １１月: <0.0002; ２ 月: <0.0002
28 | 1,1-ジクロロエチレン | 0.02以下 | ５ 月: <0.002; ８ 月: <0.002; １１月: <0.002; ２ 月: <0.002
29 | シス-1,2-ジクロロエチレン | 0.04以下 | ５ 月: <0.004; ８ 月: <0.004; １１月: <0.004; ２ 月: <0.004
30 | ジクロロメタン | 0.02以下 | ５ 月: <0.002; ８ 月: <0.002; １１月: <0.002; ２ 月: <0.002
31 | テトラクロロエチレン | 0.01以下 | ５ 月: <0.001; ８ 月: <0.001; １１月: <0.001; ２ 月: <0.001
32 | トリクロロエチレン | 0.03以下 | ５ 月: <0.001; ８ 月: <0.001; １１月: <0.001; ２ 月: <0.001
33 | ベンゼン | 0.01以下 | ５ 月: <0.001; ８ 月: <0.001; １１月: <0.001; ２ 月: <0.001
34 | カドミウム及びその化合物 | 0.01以下 | ５ 月: <0.001; ８ 月: <0.001; １１月: <0.001; ２ 月: <0.001
35 | 水銀及びその化合物 | 0.0005以下 | ５ 月: <0.00005; ８ 月: <0.00005; １１月: <0.00005; ２ 月: <0.00005
36 | セレン及びその化合物 | 0.01以下 | ５ 月: <0.001; ８ 月: <0.001; １１月: <0.001; ２ 月: <0.001
37 | 鉛及びその化合物 | 0.01以下 | ５ 月: <0.001; ８ 月: <0.001; １１月: <0.001; ２ 月: <0.001
38 | ヒ素及びその化合物 | 0.01以下 | ５ 月: <0.001; ８ 月: <0.001; １１月: <0.001; ２ 月: 0.001
39 | 六価クロム化合物 | 0.05以下 | ５ 月: <0.005; ８ 月: <0.005; １１月: <0.005; ２ 月: <0.005
40 | フッ素及びその化合物 | 0.8以下 | ５ 月: <0.08; ８ 月: <0.08; １１月: <0.08; ２ 月: <0.08
41 | 亜鉛及びその化合物 | 1.0以下 | ５ 月: <0.01; ８ 月: <0.01; １１月: <0.01; ２ 月: <0.01
42 | 銅及びその化合物 | 1.0以下 | ５ 月: <0.01; ８ 月: <0.01; １１月: <0.01; ２ 月: <0.01
43 | ナトリウム及びその化合物 | 200以下 | ５ 月: 5.3; ８ 月: 5.5; １１月: 5.8; ２ 月: 5.1
44 | マンガン及びその化合物 | 0.05以下 | ５ 月: <0.005; ８ 月: <0.005; １１月: <0.005; ２ 月: <0.005
45 | 陰イオン界面活性剤 | 0.2以下 | ５ 月: <0.02; ８ 月: <0.02; １１月: <0.02; ２ 月: <0.02
46 | フェノール類 | 0.005以下 | ５ 月: <0.0005; ８ 月: <0.0005; １１月: <0.0005; ２ 月: <0.0005
47 | ホウ素及びその化合物 | 1.0以下 | ５ 月: <0.1; ８ 月: <0.1; １１月: <0.1; ２ 月: <0.1
48 | アルミニウム及びその化合物 | 0.2以下 | ５ 月: <0.02; ８ 月: <0.02; １１月: <0.02; ２ 月: <0.02
49 | 1,4-ジオキサン | 0.05以下 | ５ 月: <0.005; ８ 月: <0.005; １１月: <0.005; ２ 月: <0.005
50 | 非イオン界面活性剤 | 0.02以下 | ５ 月: <0.005; ８ 月: <0.005; １１月: <0.005; ２ 月: <0.005